## Sheet1
项目 | 用量 | 推荐品牌 | 推荐型号 | 封装 | 参数 | 类别 | 位号
1 | 2 | SAMSUNG(三星) | CL10A106MQ8NNNC | 0603 | 10uF | 贴片 | C1, C6
2 | 12 | SAMSUNG(三星) | CL05A105KP5NNNC | 0402C | 1uF | 贴片 | C7, C9, C10, C11, C14, C15,C16, C19, C20, C23, C24, C25,
3 | 6 | YAGEO(国巨) | CC0402KRX7R7BB104 | 0402C | 0.1uF | 贴片 | C2, C5, C12, C13, C17, C18,
4 | 2 | YAGEO(国巨) | CC0402KRX7R9BB103 | 0402C | 0.01uF | 贴片 | C21,C22
5 | 1 | SAMSUNG(三星) | CL05B472KB5NNNC | 0402C | 4700pF | 贴片 | C31
6 | 1 | SAMSUNG(三星) | CL32A107MQVNNNE | 14-1210 | 100uF | 贴片 | C8
7 | 4 |  | CKCA43X7R1H472M100AA | 1206 CAP-ARRAY | 4700pF | 贴片 | C27, C28, C29, C30
8 | 1 | 方舟 ARKLED | D-060306G1/SS2/G1 | LED_0603_G | LED | 贴片 | D1
9 | 7 |  |  | HDR1X2 | 2.54mm | 插件 | JP1, P2, P3, P4, P5, P8, P9
10 | 2 |  |  | HDR1X3 | 2.54mm | 插件 | JP2, P1
11 | 2 |  |  | HDR2.54-M-LS-2x10P | 2.54mm | 贴片 | P6, P11
12 | 2 | Wurth Elektronik | 61002021121 | 61002021121 |  | 贴片 | P7, P10
13 | 1 |  |  | HDR1X20H | 2.54mm | 插件 | P12
14 | 2 | YAGEO(国巨) | RC0603FR-072ML | 0603 | 2M | 贴片 | R7, R11
15 | 1 | YAGEO(国巨) | RC0603FR-07392KL | 0603 | 392k | 贴片 | R10,
16 | 3 | YAGEO(国巨) | RC0603FR-0710KL | 0603 | 10k | 贴片 | R1, R5, R6
17 | 6 | YAGEO(国巨) | RC0603FR-070RL | 0603 | 0k | 贴片 | R2, R9, R12, R13, R18, R20
18 | 3 | YAGEO(国巨) | RC0603FR-074K7L | 0603 | 4.7k | 贴片 | R8, R17, R19
19 | 2 |  | 4D03WGF4701T5E | 0603*4 | 4.7k | 贴片 | RA1, RA2，RA3，RA4
20 | 1 | TI(德州仪器) | ADS1299IPAGR | PAG64_TEX |  | 贴片 | U1
21 | 2 | TI | OPA376AIDR | SOIC8 |  | 贴片 | U4, U5
22 | 1 | TI | TPD1E0B04DPYR | 0402D |  | 贴片 | D2
23 | 4 | TI | TPD4E1B06DCKR | DCK6_TEX |  | 贴片 | U6, U7, U8, U9